## Sheet1
实验过程记录表
序号 | 操作（控制信号） | 数据 | 操作目的 | 实验现象(亮灯情况) | 备注 | 数据通路 | RD0 | RD1 | RS0 | RS1 | DRW | LDC | LDZ | S0 | S1 | S2 | S3 | M | ABUS | SBUS | CIN | MBUS
1 | CLR |  | 复位 |  |  | 电平开关 | K0 | K1 | K2 | K3 | K4 | K5 | K6 | K7 | K8 | K9 | K10 | K11 | K12 | K13 | K14 | GND
2 | DP=1 |  | 设置单脉冲 |  | 设置单脉冲便于操作和观测 | 接线颜色 | [15 empty] | 黑 | bar: K0 to K14
3 | SBUS=1 | 0FH | 将数据0FH送入数据总线DBUS | D7-D0=0FH | 将数据0FH存入寄存器R0
4 | RD1.RD0=00 |  | 选中R0寄存器 | D7-D0=0FH
5 | DRW=1,QD |  | 将0FH写入R0 | D7-D0=0FH A7-A0=0FH
6 | SBUS=1 | 10H | 将数据10H送入数据总线DBUS | D7-D0=10H | 将数据分别存入寄存器R1、R2、R3
7 | RD1.RD0=01 |  | 选中R1寄存器 | D7-D0=10H
8 | DRW=1,QD |  | 将10H写入R1 | D7-D0=10H A7-A0=10H
9 | SBUS=1 | 03H | 将数据03H送入数据总线DBUS | D7-D0=03H
10 | RD1.RD0=10 |  | 选中R2寄存器 | D7-D0=03H
11 | DRW=1,QD |  | 将03H写入R2 | D7-D0=03H A7-A0=03H
12 | SBUS=1 | 05H | 将数据05H送入数据总线DBUS | D7-D0=05H
13 | RD1.RD0=00 |  | 选中R0寄存器 | D7-D0=05H
14 | DRW=1,QD |  | 将05H写入R3 | D7-D0=05H A7-A0=05H
15 | M=0,CIN=1, S3-S0=0000, RD1-RD0=11, ABUS=1,QD |  | 通过数据选择器和ALU的F = A的运算功能将R3中的数据发送到DBUS上 | D7-D0=05H | 将R3中的数据读出到DBUS上
16 | M=0,CIN=1, S3-S0=1001, RD1-RD0=00, RS1-RS0=01, LDC=LDZ=1, QD |  | 将寄存器R0与R1中的数据通过ALU进行加法运算，同时保存结果标志至标志寄存器 | C=0,Z=0, A7-A0=0FH, B7-B0=10H | 对两个数据进行加法运算
17 | ABUS=1 |  | 将运算结果发送至数据总线DBUS | D7-D0=1FH
18 | RD1-RD0=00, DRW=1,QD |  | 将运算结果存入寄存器R0 | D7-D0=1FH, A7-A0=1FH | 将运算结果存入寄存器
注：后续运算的实验以及验证与加法操作类似，并且在实验数据记录表中有体现，此处不再赘述。