## Sheet1
实验过程记录表
向存储器的10H、20H、21H、22H地址单元写入数据
序号 | 操作（控制信号） | 数据 | 操作目的 | 实验现象(亮灯情况) | 备注
1 | CLR |  | 复位 |  |  | 数据通路 | SBUS | LAR | ARINC | MEMW | MBUS | LPC | PCINC | PCADD | ABUS | LIR | CS0
2 | DP=1 |  | 设置单拍模式 |  |  | 电平开关 | K0 | K1 | K2 | K3 | K4 | K5 | K6 | GND | GND | K7 | GND
3 | SBUS=1 | 10H | 将10H送入数据总线DBUS | D7-D0=00010000 | 将地址10H存入地址寄存器AR | 接线颜色 | 红 | 绿 | 蓝 | 黄 | 红 | 绿 | 蓝 | 黑 | 红 | 绿 | 黑
4 | LAR=1 QD |  | 地址10H写入AR | AR7-AR0=00010000
5 | SBUS=1 | 55H | 将55H送入数据总线DBUS | D7-D0=01010101 | 将数据55H写入存储器地址为10H的存储单元
6 | MEMW=1 LAR=0 QD |  | 寄存器的写入信号MEMW = 1； 按一次QD，将55H写入存储器[10H]处； 地址寄存器AR的写入信号LAR=0非必需（见思考题）
7 | SBUS=1 | 20H | 将20H送入数据总线DBUS | D7-D0=00100000 | 将地址20H存入地址寄存器AR
8 | MEMW=0 LAR=1 QD |  | 地址20H写入AR，同时确保寄存器的写入信号无效，防止意外写入
9 | SBUS=1 | AAH | 将AAH送入数据总线DBUS | D7-D0=10101010 | 将数据AAH写入存储器地址为20H的存储单元
10 | MEMW=1 ARINC=1 LAR=0 QD |  | RAM写入信号MEMW = 1， AR的信号ARINC = 1，能够在下一个T3上升沿到来时地址+1实现连续写入； 按一次QD，将55H写入存储器[10H]处，同时AR加1； | AR7-AR0=21H （按下QD后）
11 | SBUS=1 | 10H | 将10H送入数据总线DBUS | D7-D0=00010000 | 将数据10H写入存储器地址为21H的存储单元
12 | MEMW=1 ARINC=1 LAR=0 QD |  | RAM写入信号MEMW = 1， AR的信号ARINC = 1，能够在下一个T3上升沿到来时地址+1实现连续写入； 按一次QD，将10H写入存储器[21H]处，同时AR加1； | AR7-AR0=22H （按下QD后）
13 | SBUS=1 | 20H | 将20H送入数据总线DBUS | D7-D0=00100000 | 将数据20H写入存储器地址为22H的存储单元
14 | MEMW=1 ARINC=1 LAR=0 QD |  | RAM写入信号MEMW = 1， AR的信号ARINC = 1（此时非必需）； 按一次QD，将10H写入存储器[21H]处，同时AR加1； | AR7-AR0=23H （按下QD后）
从左右端口同步从10H、20H、21H、22H地址单元读出数据
序号 | 操作（控制信号） | 数据 | 操作目的 | 实验现象(亮灯情况) | 备注
1 | SBUS=1 | 10H | 将10H送入数据总线DBUS | D7-D0=00010000=10H | 将地址10H存入地址寄存器AR和程序计数器PC
2 | LAR=1 LPC=1 MEMW=0 QD |  | LAR=LPC=1，将地址10H同时写入地址寄存器AR和程序计数器PC，进而实现左右端口的同时读写； 注意此时RAM的写信号MEMW=0，防止数据错误地被写入存储器上的地址 | AR7-AR0=00010000=10H PC7-PC0=00010000=10H
3 | MBUS=1 SBUS=0 LIR=1 |  | MBUS=1，将数据从双端口 RAM 的左端口送至数据总线 DBUS； LIR默认为1，此时IR中会根据PC中的地址读出10H中对应的数据 SBUS=0，关闭数据开关，防止数据总线冲突导致观测不到读出的数据 | DBUS=01010101=55H IR=01010101=55H | 从左右端口同步从10H地址单元的数据
4 | SBUS=1 | 20H | 将20H送入数据总线DBUS | D7-D0=00100000 | 将地址20H存入地址寄存器AR和程序计数器PC
5 | LAR=1 LPC=1 MEMW=0 MBUS=0 QD |  | LAR=LPC=1，将地址20H同时写入地址寄存器AR和程序计数器PC，进而实现左右端口的同时读写； 注意此时RAM的写信号MEMW=0，防止数据错误地被写入存储器上的地址 | AR7-AR0=00100000 PC7-PC0=00100000
6 | MBUS=1 SBUS=0 LIR=1 |  | MBUS=1，将数据从双端口 RAM 的左端口送至数据总线 DBUS； LIR=1，此时IR中会根据PC中的地址读出20H中对应的数据 SBUS=0，关闭数据开关，防止数据总线冲突导致观测不到读出的数据 | DBUS=10101010=AAH IR=10101010=AAH | 从左右端口同步从20H地址单元的数据
7 | MBUS=1 SBUS=0 LIR=1 ARINC=1 PCINC=1 QD |  | AR和PC的自增长信号ARINC=PCINC=1，并同时按下QD，AR和PC地址均加1，实现连续读出的操作； MBUS=1，LIR=1，将[21H]中的数据分别读出至DBUS和IR中； | AR7-AR0=00100001=21H PC7-PC0=00100001=21H DBUS=00010000=10H IR=00010000=10H | 通过自增长信号实现连续读操作，从左右端口同步从21H地址单元的数据
8 | MBUS=1 SBUS=0 LIR=1 ARINC=1 PCINC=1 QD |  | AR和PC的自增长信号ARINC=PCINC=1，并同时按下QD，AR和PC地址均加1，实现连续读出的操作； MBUS=1，LIR=1，将[22H]中的数据分别读出至DBUS和IR中； | AR7-AR0=00100010=22H PC7-PC0=00100010=22H DBUS=00100000=20H IR=00100000=20H | 通过自增长信号实现连续读操作，从左右端口同步从22H地址单元的数据