## Sheet1
实验过程记录表
序号 | 操作 | 数据 | 控制信号 | 实验现象(亮灯情况) A7~A0、D7~D0、AR7~AR0 | 备注
将数75H写入寄存器R0，28H写入寄存器R1，89H写入寄存器R2， 32H写入寄存器R3
1 | R0存数 | 75H | SBUS=1 RD1~RD0=00 DRW=1 QD | A7~A0 = 01110101 = 75H D7~D0 = 01110101 = 75H | 将数75H存入寄存器R0
2 | R1存数 | 28H | SBUS=1 RD1~RD0=01 DRW=1 QD | A7~A0 = 00101000 = 28H D7~D0 = 00101000 = 28H | 将数28H存入寄存器R1
3 | R2存数 | 89H | SBUS=1 RD1~RD0=10 DRW=1 QD | A7~A0 = 10001001 = 89H D7~D0 = 10001001 = 89H | 将数89H存入寄存器R2
4 | R3存数 | 32H | SBUS=1 RD1~RD0=11 DRW=1 QD | A7~A0 = 00110010 = 32H D7~D0 = 00110010 = 32H | 将数32H存入寄存器R3
将寄存器R0中的数写入存储器 20H 单元，R1中的数写入存储器 21H 单元， R2中的数写入存储器 22H 单元，R3中的数写入存储器 23H 单元
5 | 将地址20H写入AR | 20H | SBUS=1 LAR=1 QD | D7～D0 = 0010000 = 20H AR7～AR0 = 0010000 = 20H | 将20H写入地址寄存器AR
6 | 将R0中的数据写入存储器的20H单元 |  | RD1～RD0=00 ABUS=1 S3～S0=1111 M=1 MEMW=1 ARINC=1 QD | D7～D0 = 01110101 = 75H AR7～AR0 = 0010001 = 21H （按下QD后） | 将R0的数据通过ALU发送到DBUS，然后写入存储器的20H，同时设置AR的自增长信号为1，实现连续地址写入
7 | 将R1中的数据写入存储器的21H单元 |  | RD1～RD0=01 ABUS=1 S3～S0=1111 M=1 MEMW=1 ARINC=1 QD | D7～D0 = 00101000 = 28H AR7～AR0 = 00100010 = 22H （按下QD后） | 将R1的数据通过ALU发送到DBUS，然后写入存储器的21H，同时设置AR的自增长信号为1，实现连续地址写入
8 | 将R2中的数据写入存储器的22H单元 |  | RD1～RD0=10 ABUS=1 S3～S0=1111 M=1 MEMW=1 ARINC=1 QD | D7～D0 = 10001001 = 89H AR7～AR0 = 00100011 = 23H （按下QD后） | 将R2的数据通过ALU发送到DBUS，然后写入存储器的22H，同时设置AR的自增长信号为1，实现连续地址写入
9 | 将R3中的数据写入存储器的23H单元 |  | RD1～RD0=11 ABUS=1 S3～S0=1111 M=1 MEMW=1 QD | D7～D0 = 00101000 = 28H | 将R3的数据通过ALU发送到DBUS，然后写入存储器的23H
从存储器 20H 单元读出数据存入寄存器R3，从存储器 21H 单元读出数据存入R2， 从存储器 22H 单元读出数据存入R1，从存储器 23H 单元读出数据存入R0
10 | 将地址20H写入AR | 20H | SBUS=1 LAR=1 QD | D7～D0 = 0010000 = 20H AR7～AR0 = 0010000 = 20H | 将20H写入地址寄存器AR
11 | 将存储器20H上的数据写入寄存器R3 |  | MBUS=1 RD1～RD0=11 DRW=1 ARINC=1 QD | D7～D0 = 00101000 = 28H A7~A0 = 01110101 = 75H AR7～AR0 = 0010001 = 21H （按下QD后） | 将存储器20H上的数据写入寄存器R3，同时设置AR的自增长信号为1，实现连续地址读出
12 | 将存储器21H上的数据写入寄存器R2 |  | MBUS=1 RD1～RD0=10 DRW=1 ARINC=1 QD | D7～D0 = 10001001 = 89H A7~A0 = 00101000 = 28H AR7～AR0 = 0010001 = 22H （按下QD后） | 将存储器21H上的数据写入寄存器R2，同时设置AR的自增长信号为1，实现连续地址读出
13 | 将存储器22H上的数据写入寄存器R1 |  | MBUS=1 RD1～RD0=01 DRW=1 ARINC=1 QD | D7～D0 = 00110010 = 32H A7~A0 = 10001001 = 89H AR7～AR0 = 0010001 = 23H （按下QD后） | 将存储器22H上的数据写入寄存器R1，同时设置AR的自增长信号为1，实现连续地址读出
14 | 将存储器23H上的数据写入寄存器R0 |  | MBUS=1 RD1～RD0=00 DRW=1 QD | A7~A0 = 00110010 = 32H | 将存储器23H上的数据写入寄存器R0，同时设置AR的自增长信号为1，实现连续地址读出
显示4个寄存器R0、R1、R2、R3的值，检查数据传送是否正确
15 | 显示R0的值 |  | RD1～RD0=00 ABUS=1 S3～S0=1111 M=1 | D7～D0 = 00110010 = 32H | 将R0的数据通过ALU发送到DBUS
16 | 显示R1的值 |  | RD1～RD0=01 ABUS=1 S3～S0=1111 M=1 | D7～D0 = 10001001 = 89H | 将R1的数据通过ALU发送到DBUS
17 | 显示R2的值 |  | RD1～RD0=10 ABUS=1 S3～S0=1111 M=1 | D7～D0 = 01110101 = 75H | 将R2的数据通过ALU发送到DBUS
18 | 显示R3的值 |  | RD1～RD0=11 ABUS=1 S3～S0=1111 M=1 | D7～D0 = 00110010 = 32H | 将R3的数据通过ALU发送到DBUS
[6 empty] | 数据通路 | RD0 | RD1 | RS0 | RS1 | DRW | S0 | S1 | S2 | S3 | M | LAR | MEMW | ARINC | ABUS | SBUS | MBUS | LPC | PCINC | PCADD | CS0
[6 empty] | 电平开关 | K0 | K1 | K2 | K3 | K4 | K5 | K6 | K7 | K8 | K9 | K10 | K11 | K12 | K13 | K14 | K15 | GND | GND | GND | GND
[6 empty] | 接线颜色 | 蓝 | 蓝 | 蓝 | 蓝 | 黑 | 蓝 | 蓝 | 蓝 | 蓝 | 蓝 | 黄 | 黑 | 黄 | 黑 | 黑 | 黑 | 黄 | 黄 | 黄 | 蓝