## Sheet3
操作模式SWC、SWB、SWA | μA(μA5 - μA0) | NμA(NμA5 - NμA0) | P(P4 - P0) | 备注
CLR | 000000⇔00 | 000001⇔01 | 00001,P0亮 | 程序复位
100（QD） | 001001⇔09 | 001000⇔08 | 00000 | 将数27H写入寄存器R0 | 控制器 | IR4-I | IR5-I | IR6-I | IR7-I | C-I | Z-I | CS0
100（QD） | 001000⇔08 | 001010⇔0A | 00000 | 将数09H写入寄存器R1 | 电平开关 | K0 | K1 | K2 | K3 | K4 | K5 | GND
100（QD） | 001010⇔0A | 001100⇔0C | 00000 | 将数20H写入寄存器R2 | 接线颜色 | [6 empty] | 绿 | bar: K0 to K5
100（QD） | 001100⇔0C | 000000⇔00 | 00000 | 将数07H写入寄存器R3
011（QD） | 000111⇔07 | 000110⇔06 | 00000 | 从寄存器R0、R1中读出数27H、09H，并通过ALU的A端口和B端口验证
011（QD） | 000110⇔06 | 000000⇔00 | 00000 | 从寄存器R2、R3中读出数20H、07H，并通过ALU的A端口和B端口验证
001（QD） | 000011⇔03 | 000010⇔02 | 00000 | 写存储器的[20H]地址，并通过AR验证
001（QD） | 000010⇔02 | 000010⇔02 | 00000 | 将数27H写入存储器的[20H]地址
001（QD） | 000010⇔02 | 000010⇔02 | 00000 | 将数09H写入存储器的[21H]地址
CLR | 000000⇔00 | 000001⇔01 | 00001,P0亮 | 程序复位
010（QD） | 000101⇔05 | 000100⇔04 | 00000 | 从存储器的[20H]地址读出数据27H到数据总线上，并通过DBUS验证
010（QD） | 000101⇔05 | 000100⇔04 | 00000 | 从存储器的[21H]地址读出数据09H到数据总线上，并通过DBUS验证
CLR | 000000⇔00 | 000001⇔01 | 00001,P0亮 | 程序复位
指令IR7-IR4 | μA(μA5 - μA0) | NμA(NμA5 - NμA0) | P(P4 - P0) | 备注
QD | 000001⇔01 | 100000⇔20 | 00010,P1亮 | 进入取指操作
0001（QD） | 100001⇔21 | 000001⇔01 | 10000,P4亮 | ADD指令，执行完后P4亮表示进入中断
0010（QD） | 100010⇔22 | 000001⇔01 | 10000,P4亮 | SUB指令
0011（QD） | 100011⇔23 | 000001⇔01 | 10000,P4亮 | AND指令
0100（QD） | 100100⇔24 | 000001⇔01 | 10000,P4亮 | INC指令
0101（QD） | 100101⇔25 | 001110⇔0E | 00000 | LD指令
0101（QD） | 001110⇔0E | 000001⇔01 | 10000,P4亮
0110（QD） | 100110⇔26 | 010000⇔10 | 00000 | ST指令
0110（QD） | 010000⇔10 | 000001⇔01 | 10000,P4亮
0111（QD）, C=0 | 100111⇔27 | 010010⇔12 | 00100,P2亮 | JC指令 C=0
0111（QD）, C=0 | 010010⇔12 | 000001⇔01 | 10000,P4亮
0111（QD）, C=1 | 100111⇔27 | 010010⇔12 | 00100,P2亮 | JC指令 C=1
0111（QD）, C=1 | 010011⇔13 | 000001⇔01 | 10000,P4亮
1000（QD）, Z = 0 | 101000⇔28 | 010010⇔12 | 01000,P3亮 | JZ指令 Z=0
1000（QD）, Z = 0 | 010010⇔12 | 000001⇔01 | 10000,P4亮
1000（QD）, Z = 1 | 101000⇔28 | 010010⇔12 | 01000,P3亮 | JZ指令 Z=1
1000（QD）, Z = 1 | 010011⇔13 | 000001⇔01 | 10000,P4亮