## Sheet1
执行程序顺序 | PC断点值 | 中断时的R0 | 跟踪过程记录 | PC7 ～ PC0 | A7～A0
第1遍 | 05H | 24H | 第1遍 | 05H→45H→46H→47H→48H→05H | 24H→48H
第2遍 | 04H | 5BH | 第2遍 | 04H→45H→46H→47H→48H→04H | 5BH→B6H
第3遍 | 02H | 54H | 第3遍 | 02H→45H→46H→47H→48H→02H | 54H→A8H

## Sheet2
主程序机器代码 |  |  | 中断程序机器代码
地址 | 指令 | 二进制机器代码 | 地址 | 指令 | 二进制机器代码
00H | EI/DI | 1101 0000 | 45H | ADD R0,R0 | 0001 0000
01H | INC R0 | 0100 0000 | 46H | EI | 1101 0000
02H | INC R0 | 0100 0000 | 47H | IRET | 1011 0000
03H | INC R0 | 0100 0000
04H | INC R0 | 0100 0000
05H | INC R0 | 0100 0000
06H | INC R0 | 0100 0000
07H | INC R0 | 0100 0000
08H | INC R0 | 0100 0000
09H | JMP [R1] | 1001 0100

## Sheet3
主程序机器代码 |  |  |  |  | 中断程序机器代码
地址 | 指令 | 对应原程序 | 二进制机器代码 | 备注 | 地址 | 指令 | 二进制机器代码
00H | EI |  | 1101 0000 | 允许中断 | 45H | ADD R0,R0 | 0001 0000
01H | LD R0,[R2] | LD R0,[R3] | 0101 0010 | 当前R2存放数据区域的开始地址（原先是R3） | 46H | EI | 1101 0000
02H | INC R2 | INC R3 | 0100 1000 | 此时R2+1，需要注意在后面进行恢复（原先是R3） | 47H | IRET | 1011 0000
03H | LD R1,[R2] | LD R1,[R3] | 0101 0110 | 取数
04H | SUB R2,R3 | 恢复用 | 0010 1011 | 由于后面要使用到原先的R2，为避免出错，先恢复，保持R2始终指向数据区域的开始地址
05H | SUB R0,R1 | SUB R0,R1 | 0010 0001
06H | JZ 15H | JZ 0BH | 1000 1110 | 跳转的地址因为程序整体下移需要改变 offset=15H-07H=0EH
07H | INC R2 | 原程序中R2初始=数据区域开始地址+3 | 0100 1000 | 原先的功能是mem[R2]=R0，注意这应该是原来的R2，现在应该是R2+12H-0FH=R2+3
08H | INC R2 |  | 0100 1000
09H | INC R2 |  | 0100 1000
0AH | ST R0,[R2] | ST R0,[R2] | 0110 1000
0BH | SUB R2,R3 | INC R3 | 0010 1011 | 注意这里原先用的是R3寄存器，R3在开头递增过一次，但是现在使用单个R2寄存器固定指向数据的开始区域，在递增操作后被恢复，所以正确操作是数据区域的开始地址+2，即R2递增两次，结合刚刚的操作，所以 - 1即可
0CH | LD R0,[R2] | LD R0,[R3] | 0101 0010
0DH | SUB R2,R3 | 恢复用 | 0010 1011 | 为避免出错，直接恢复，保持R2始终指向数据区域的开始地址
0EH | SUB R2,R3 |  | 0010 1011
0FH | ADD R0,R1 | ADD R0,R1 | 0001 0001
10H | JC 16H | JC 0CH | 0111 0101 | 跳转的地址因为程序整体下移需要改变 offset=16H-11H=05H
11H | INC R2 | INC R2 | 0100 1000 | 原先的功能是R2++，mem[R2]=R2，注意这应该是原来的R2，现在应该是R2+12H-0FH + 1=R2+4
12H | INC R2 |  | 0100 1000
13H | INC R2 |  | 0100 1000
14H | INC R2 |  | 0100 1000
15H | ST R2,[R2] | ST R2,[R2] | 0110 1010
16H | AND R0,R1 | AND R0,R1 | 0011 0001
17H | OUT R2 | OUT R2 | 1010 0010 | 原来的功能是输出R2，现在的正确地址已经在刚刚更新
18H | SUB R2,R3 | 恢复用 | 0010 1011 | 恢复R2指向数据区域的开始位置
19H | SUB R2,R3 |  | 0010 1011
1AH | SUB R2,R3 |  | 0010 1011
1BH | SUB R2,R3 |  | 0010 1011
1CH | JMP R3 | STP | 1001 1100 | 跳转回开头，实现循环
1DH | 85H | 数据区域 | 1000 0101
1EH | 23H |  | 0010 0011
1FH | EFH |  | 1110 1111
20H | 00H |  | 0000 0000
21H | 00H |  | 0000 0000

## Sheet4
寄存器/地址 |  | R0 | R1 | R2 | R3
内容/值 | 程序执行前 | 00H | 00H | 1DH | 01H
寄存器/地址 |  | R0 | R1 | R2 | R3 | 1DH | 1EH | 1FH | 20H | 21H
内容/值 | 一次循环执行后 | 02H | 23H | 1DH | 01H | 85H | 23H | EFH | 62H | 00H

## Sheet5
执行程序顺序 | PC断点值 | 跟踪过程记录 | PC7 ～ PC0
第1遍 | 05H | 第1遍 | 05H→45H→46H→47H→48H→05H
|  |  |  | 寄存器/地址 |  | R0 | R1 | R2 | R3 | 1DH | 1EH | 1FH | 20H | 21H
|  |  |  | 内容/值 | 中断一次后再完成一次循环 | 02H | 23H | 1DH | 01H | 85H | 23H | EFH | C4H | 00H